## Sheet1
85 Drew Court
Manalapan, NJ 07726
|  |  |  | Test Date | 2024-08-30
D Fallon
Model # | HPAK2250B | Paradise 250W EKU |  | 13.75GHz – 14.5GHz
S/N | 400966
IP Address | 192.168.0.9
Subnet | 255.255.255.0
Testing Notes | M&C Jumpers required
| Ethernet Option installed |  |  | IP = 192.168.0.9
Internal 10MHz
| Attenuation |  |  | SET to 0
| Gain |  |  | 75dB
LO = 12800MHz
Unit is Aesthetically in Great Shape
Input Level | 950MHz/13.75GHz |  | 1300MHz/14.1GHz |  | 1700MHz/14.5GHz
-40 | 36.5 |  | 34.9 |  | 35.2
-38 | 38.5 |  | 37 |  | 37.3
-36 | 40.5 |  | 39 |  | 39.5
-34 | 42.5 |  | 41 |  | 41.4
-32 | 44.5 |  | 42.9 |  | 43.5
-30 | 46.6 |  | 44.9 |  | 45.7
-28 | 49.2 |  | 47 |  | 47.8
-26 | 51.7 |  | 49 |  | 50
-25 | 52.6 |  | 50.1 |  | 51
-24 | 53.3 |  | 51.2 |  | 52.1
-23 | 53.9 |  | 52 |  | 52.9
-22 | 54.2 |  | 52.8 |  | 53.7
-21 |  |  | 53.3 |  | 54.1
-20 |  |  | 54.6 |  | 54.3
PSAT Measured @ Flange | 263W |  | 288W |  | 257W